## Промышленные Osram
Светодиодные светильники ПРОМЫШЛЕННЫЕ
НАИМЕНОВАНИЕ | ХАРАКТЕРИСТИКИ | Рекомендованная розничная цена | ФОТО
Промышленный светодиодный светильник RL-prom 50 S | Световой поток модуля: 6500 лм Потребляемая мощность: 50 Вт Тип светодиодов: Osram Duris S5 Количество светодиодов: 40 шт Диапазон рабочих температур: -40 до +45 °С Цветовая температура: 5000 К (нейтральный) Питающее напряжение: 174 - 264 В Габариты (ВхШхГ): 415*83*76мм PF > 0,97 Ra 75 КСС: Д ( косинусная ) Степень защиты: IP 67 | 3150
Промышленный светодиодный светильник RL-prom 100 S | Световой поток модуля: 13000 лм Потребляемая мощность: 100 Вт Тип светодиодов: Osram Duris S5 Количество светодиодов: 80 шт Диапазон рабочих температур: -40 до +45 °С Цветовая температура: 5000 К (нейтральный) Питающее напряжение: 174 - 264 В Габариты (ВхШхГ): 415*160*76мм PF > 0,97 Ra 75 КСС: Д ( косинусная ) Степень защиты: IP 67 | 6500
Промышленный светодиодный светильник RL-prom 150 S | Световой поток модуля: 19500 лм Потребляемая мощность: 150 Вт Тип светодиодов: Osram Duris S5 Количество светодиодов: 120 шт Диапазон рабочих температур: -40 до +45 °С Цветовая температура: 5000 К (нейтральный) Питающее напряжение: 174 - 264 В Габариты (ВхШхГ): 415*240*76мм PF > 0,97 Ra 75 КСС: Д ( косинусная ) Степень защиты: IP 67 | 10000
Промышленный светодиодный светильник RL-prom 200 S | Световой поток модуля: 26000лм Потребляемая мощность: 200 Вт Тип светодиодов: Osram Duris S5 Количество светодиодов: 160 шт Диапазон рабочих температур: -40 до +45 °С Цветовая температура: 5000 К (нейтральный) Питающее напряжение: 174 - 264 В Габариты (ВхШхГ): 415*320*76мм PF > 0,97 Ra 75 КСС: Д ( косинусная ) Степень защиты: IP 67 | 13200
Промышленный светодиодный светильник RL-prom 100 | Световой поток модуля: 13000 лм Потребляемая мощность: 100 Вт Тип светодиодов: Osram Duris S5 Количество светодиодов: 80 шт Диапазон рабочих температур: -40 до +45 °С Цветовая температура: 5000 К (нейтральный) Питающее напряжение: 174 - 264 В Габариты (ДхШхВ): 815*83*76мм PF > 0,97 Ra 75 КСС: Д ( косинусная ) Степень защиты: IP 67 | 6450
Промышленный светодиодный светильник RL-prom 200 | Световой поток модуля: 26000 лм Потребляемая мощность: 200 Вт Тип светодиодов: Osram Duris S5 Количество светодиодов: 160 шт Диапазон рабочих температур: -40 до +45 °С Цветовая температура: 5000 К (нейтральный) Питающее напряжение: 174 - 264 В Габариты (ДхШхВ): 815*160*76мм PF > 0,97 Ra 75 КСС: Д ( косинусная ) Степень защиты: IP 67 | 13050
Промышленный светодиодный светильник RL-prom 300 | Световой поток модуля: 39000 лм Потребляемая мощность: 300 Вт Тип светодиодов: Osram Duris S5 Количество светодиодов: 240 шт Диапазон рабочих температур: -40 до +45 °С Цветовая температура: 5000 К (нейтральный) Питающее напряжение: 174 - 264 В Габариты (ДхШхВ): 815*240*76мм PF > 0,97 Ra 75 КСС: Д ( косинусная ) Степень защиты: IP 67 | 19650
Промышленный светодиодный светильник RL-prom 400 | Световой поток модуля: 52000 лм Потребляемая мощность: 400 Вт Тип светодиодов: Osram Duris S5 Количество светодиодов: 320 шт Диапазон рабочих температур: -40 до +45 °С Цветовая температура: 5000 К (нейтральный) Питающее напряжение: 174 - 264 В Габариты (ДхШхВ): 815*320*76мм PF > 0,97 Ra 75 КСС: Д ( косинусная ) Степень защиты: IP 67 | 26100
Промышленный светодиодный светильник RL-prom 55 SD | Световой поток модуля: 6000 лм Потребляемая мощность: 55 Вт Тип светодиодов: Osram OSLON SQUARE Количество светодиодов: 15 шт Диапазон рабочих температур: -40 до +45 °С Цветовая температура: 5000 К (нейтральный) Питающее напряжение: 176 - 264 В Габариты (ВхШхГ): 415*83*76мм PF > 0,97 Ra 75 КСС: Г ( косинусная ) Степень защиты: IP 67 | 4500
Промышленный светодиодный светильник RL-prom 110 SD | Световой поток модуля: 12000 лм Потребляемая мощность: 110 Вт Тип светодиодов: Osram OSLON SQUARE Количество светодиодов: 30 шт Диапазон рабочих температур: -40 до +45 °С Цветовая температура: 5000 К (нейтральный) Питающее напряжение: 176 - 264 В Габариты (ВхШхГ): 415*160*76мм PF > 0,97 Ra 75 КСС: Г ( косинусная ) Степень защиты: IP 67 | 9000

## Уличные Osram
Светодиодные светильники УЛИЧНЫЕ
НАИМЕНОВАНИЕ |  | ХАРАКТЕРИСТИКИ | Рекомендованная розничная цена | ФОТО
Уличный светодиодный светильник RL-street 50 SC |  | Световой поток модуля: 6500 лм Потребляемая мощность: 50 Вт Тип светодиодов: Osram Duris S5 Количество светодиодов: 40 шт Диапазон рабочих температур: -40 до +45 °С Цветовая температура: 5000 К (нейтральный) Питающее напряжение: 174 - 264 В Габариты (ДхШхВ): 415*83*150мм PF > 0,97 Ra 75 КСС: Д ( косинусная ) Степень защиты: IP 67 | 3500
Уличный светодиодный светильник RL-street 100 SC |  | Световой поток модуля: 13000 лм Потребляемая мощность: 100 Вт Тип светодиодов: Osram Duris S5 Количество светодиодов: 80 шт Диапазон рабочих температур: -40 до +45 °С Цветовая температура: 5000 К (нейтральный) Питающее напряжение: 174 - 264 В Габариты (ДхШхВ): 415*160*150мм PF > 0,97 Ra 75 КСС: Д ( косинусная ) Степень защиты: IP 65 | 7500
Уличный светодиодный светильник RL-street 150 SC |  | Световой поток модуля: 19500 лм Потребляемая мощность: 150 Вт Тип светодиодов: Osram Duris S5 Количество светодиодов: 120 шт Диапазон рабочих температур: -40 до +45 °С Цветовая температура: 5000 К (нейтральный) Питающее напряжение: 174 - 264 В Габариты (ДхШхВ): 415*240*150мм PF > 0,97 Ra 75 КСС: Д ( косинусная ) Степень защиты: IP 65 | 11000
Уличный светодиодный светильник RL-street 200 SC |  | Световой поток модуля: 26000лм Потребляемая мощность: 200 Вт Тип светодиодов: Osram Duris S5 Количество светодиодов: 160 шт Диапазон рабочих температур: -40 до +45 °С Цветовая температура: 5000 К (нейтральный) Питающее напряжение: 174 - 264 В Габариты (ДхШхВ): 415*320*150мм PF > 0,97 Ra 75 КСС: Д ( косинусная ) Степень защиты: IP 65 | 14550
Уличный светодиодный светильник RL-street 100 C |  | Световой поток модуля: 13000 лм Потребляемая мощность: 100 Вт Тип светодиодов: Osram Duris S5 Количество светодиодов: 80 шт Диапазон рабочих температур: -40 до +45 °С Цветовая температура: 5000 К (нейтральный) Питающее напряжение: 174 - 264 В Габариты (ДхШхВ): 815*83*150мм PF > 0,97 Ra 75 КСС: Д ( косинусная ) Степень защиты: IP 65 | 7300
Уличный светодиодный светильник RL-street 200 C |  | Световой поток модуля: 26000 лм Потребляемая мощность: 200 Вт Тип светодиодов: Osram Duris S5 Количество светодиодов: 160 шт Диапазон рабочих температур: -40 до +45 °С Цветовая температура: 5000 К (нейтральный) Питающее напряжение: 174 - 264 В Габариты (ДхШхВ): 815*160*150мм PF > 0,97 Ra 75 КСС: Д ( косинусная ) Степень защиты: IP 65 | 14400
Уличный светодиодный светильник RL-street 300 C |  | Световой поток модуля: 39000 лм Потребляемая мощность: 300 Вт Тип светодиодов: Osram Duris S5 Количество светодиодов: 240 шт Диапазон рабочих температур: -40 до +45 °С Цветовая температура: 5000 К (нейтральный) Питающее напряжение: 174 - 264 В Габариты (ДхШхВ): 815*240*150мм PF > 0,97 Ra 75 КСС: Д ( косинусная ) Степень защиты: IP 65 | 21000
Уличный светодиодный светильник RL-street 400 C |  | Световой поток модуля: 52000 лм Потребляемая мощность: 400 Вт Тип светодиодов: Osram Duris S5 Количество светодиодов: 320 шт Диапазон рабочих температур: -40 до +45 °С Цветовая температура: 5000 К (нейтральный) Питающее напряжение: 174 - 264 В Габариты (ДхШхВ): 815*320*150мм PF > 0,97 Ra 75 КСС: Д ( косинусная ) Степень защиты: IP 65 | 27750
Уличный светодиодный светильник RL-street 55 SL | Уличный светодиодный светильник RL-street 55 SL | Световой поток модуля: 6000 лм Потребляемая мощность: 55 Вт Тип светодиодов: Osram OSLON Количество светодиодов: 15 шт Диапазон рабочих температур: -40 до +45 °С Цветовая температура: 5000 К (нейтральный) Питающее напряжение: 174 - 264 В Габариты (ДхШхВ): 415*83*150мм PF > 0,97 Ra 75 КСС: Ш ( широкая ) Степень защиты: IP 65 | 5000
Уличный светодиодный светильник RL-street 110 SL | Уличный светодиодный светильник RL-street 110 SL | Световой поток модуля: 12000 лм Потребляемая мощность: 110 Вт Тип светодиодов: Osram OSLON Количество светодиодов: 30 шт Диапазон рабочих температур: -40 до +45 °С Цветовая температура: 5000 К (нейтральный) Питающее напряжение: 174 - 264 В Габариты (ДхШхВ): 415*160*150мм PF > 0,97 Ra 75 КСС: Ш ( широкая ) Степень защиты: IP 65 | 9250
Уличный светодиодный светильник RL-street 165 SL | Уличный светодиодный светильник RL-street 165 SL | Световой поток модуля: 18000 лм Потребляемая мощность: 165 Вт Тип светодиодов: Osram OSLON Количество светодиодов: 45 шт Диапазон рабочих температур: -40 до +45 °С Цветовая температура: 5000 К (нейтральный) Питающее напряжение: 174 - 264 В Габариты (ДхШхВ): 415*240*150мм PF > 0,97 Ra 75 КСС: Ш ( широкая ) Степень защиты: IP 65 | 13900
Уличный светодиодный светильник RL-street 220 SL | Уличный светодиодный светильник RL-street 220 SL | Световой поток модуля: 24000 лм Потребляемая мощность: 220 Вт Тип светодиодов: Osram OSLON Количество светодиодов: 60 шт Диапазон рабочих температур: -40 до +45 °С Цветовая температура: 5000 К (нейтральный) Питающее напряжение: 174 - 264 В Габариты (ДхШхВ): 415*320*150мм PF > 0,97 Ra 75 КСС: Ш ( широкая ) Степень защиты: IP 65 | 18500
Уличный светодиодный светильник RL-street 110 L | Уличный светодиодный светильник RL-street 110 L | Световой поток модуля: 12000 лм Потребляемая мощность: 110 Вт Тип светодиодов: Osram OSLON Количество светодиодов: 30 шт Диапазон рабочих температур: -40 до +45 °С Цветовая температура: 5000 К (нейтральный) Питающее напряжение: 174 - 264 В Габариты (ДхШхВ): 815*83*150мм PF > 0,97 Ra 75 КСС: Ш ( широкая ) Степень защиты: IP 65 | 9100
Уличный светодиодный светильник RL-street 220 L | Уличный светодиодный светильник RL-street 220 L | Световой поток модуля: 24000 лм Потребляемая мощность: 220 Вт Тип светодиодов: Osram OSLON Количество светодиодов: 60 шт Диапазон рабочих температур: -40 до +45 °С Цветовая температура: 5000 К (нейтральный) Питающее напряжение: 174 - 264 В Габариты (ДхШхВ): 815*160*150мм PF > 0,97 Ra 75 КСС: Ш ( широкая ) Степень защиты: IP 65 | 18320
Уличный светодиодный светильник RL-street 330 L | Уличный светодиодный светильник RL-street 330 L | Световой поток модуля: 36000 лм Потребляемая мощность: 330 Вт Тип светодиодов: Osram OSLON Количество светодиодов: 90 шт Диапазон рабочих температур: -40 до +45 °С Цветовая температура: 5000 К (нейтральный) Питающее напряжение: 174 - 264 В Габариты (ДхШхВ): 815*240*150мм PF > 0,97 Ra 75 КСС: Ш ( широкая ) Степень защиты: IP 65 | 26750
Уличный светодиодный светильник RL-street 440 L | Уличный светодиодный светильник RL-street 440 L | Световой поток модуля: 48000 лм Потребляемая мощность: 440 Вт Тип светодиодов: Osram OSLON Количество светодиодов: 120 шт Диапазон рабочих температур: -40 до +45 °С Цветовая температура: 5000 К (нейтральный) Питающее напряжение: 174 - 264 В Габариты (ДхШхВ): 815*320*150мм PF > 0,97 Ra 75 КСС: Ш ( широкая ) Степень защиты: IP 65 | 35650
Уличный светодиодный светильник RL-street 55 SD | Уличный светодиодный светильник RL-street 55 SD | Световой поток модуля: 6000 лм Потребляемая мощность: 55 Вт Тип светодиодов: Osram OSLON Количество светодиодов: 15 шт Диапазон рабочих температур: -40 до +45 °С Цветовая температура: 5000 К (нейтральный) Питающее напряжение: 174 - 264 В Габариты (ДхШхВ): 415*83*150мм PF > 0,97 Ra 75 КСС: Г ( глубокая ) Степень защиты: IP 65 | 5000
Уличный светодиодный светильник RL-street 110 SD | Уличный светодиодный светильник RL-street 110 SD | Световой поток модуля: 12000 лм Потребляемая мощность: 110 Вт Тип светодиодов: Osram OSLON Количество светодиодов: 30 шт Диапазон рабочих температур: -40 до +45 °С Цветовая температура: 5000 К (нейтральный) Питающее напряжение: 174 - 264 В Габариты (ДхШхВ): 415*160*150мм PF > 0,97 Ra 75 КСС: Г ( глубокая ) Степень защиты: IP 65 | 9250
Уличный светодиодный светильник RL-street 165 SD | Уличный светодиодный светильник RL-street 165 SD | Световой поток модуля: 18000 лм Потребляемая мощность: 165 Вт Тип светодиодов: Osram OSLON Количество светодиодов: 45 шт Диапазон рабочих температур: -40 до +45 °С Цветовая температура: 5000 К (нейтральный) Питающее напряжение: 174 - 264 В Габариты (ДхШхВ): 415*240*150мм PF > 0,97 Ra 75 КСС: Г ( глубокая ) Степень защиты: IP 67 | 13900
Уличный светодиодный светильник RL-street 220 SD | Уличный светодиодный светильник RL-street 220 SD | Световой поток модуля: 24000 лм Потребляемая мощность: 220 Вт Тип светодиодов: Osram OSLON Количество светодиодов: 60 шт Диапазон рабочих температур: -40 до +45 °С Цветовая температура: 5000 К (нейтральный) Питающее напряжение: 174 - 264 В Габариты (ДхШхВ): 415*320*150мм PF > 0,97 Ra 75 КСС: Г ( глубокая ) Степень защиты: IP 65 | 18500
Уличный светодиодный светильник RL-street 110 D | Уличный светодиодный светильник RL-street 110 D | Световой поток модуля: 12000 лм Потребляемая мощность: 110 Вт Тип светодиодов: Osram OSLON Количество светодиодов: 30 шт Диапазон рабочих температур: -40 до +45 °С Цветовая температура: 5000 К (нейтральный) Питающее напряжение: 174 - 264 В Габариты (ДхШхВ): 815*83*150мм PF > 0,97 Ra 75 КСС: Г ( глубокая ) Степень защиты: IP 67 | 9100
Уличный светодиодный светильник RL-street 220 D | Уличный светодиодный светильник RL-street 220 D | Световой поток модуля: 24000 лм Потребляемая мощность: 220 Вт Тип светодиодов: Osram OSLON Количество светодиодов: 60 шт Диапазон рабочих температур: -40 до +45 °С Цветовая температура: 5000 К (нейтральный) Питающее напряжение: 174 - 264 В Габариты (ДхШхВ): 815*160*150мм PF > 0,97 Ra 75 КСС: Г ( глубокая ) Степень защиты: IP 65 | 18320
Уличный светодиодный светильник RL-street 330 D | Уличный светодиодный светильник RL-street 330 D | Световой поток модуля: 36000 лм Потребляемая мощность: 330 Вт Тип светодиодов: Osram OSLON Количество светодиодов: 90 шт Диапазон рабочих температур: -40 до +45 °С Цветовая температура: 5000 К (нейтральный) Питающее напряжение: 174 - 264 В Габариты (ДхШхВ): 815*240*150мм PF > 0,97 Ra 75 КСС: Г ( глубокая ) Степень защиты: IP 67 | 26750
Уличный светодиодный светильник RL-street 440 D | Уличный светодиодный светильник RL-street 440 D | Световой поток модуля: 48000 лм Потребляемая мощность: 440 Вт Тип светодиодов: Osram OSLON Количество светодиодов: 120 шт Диапазон рабочих температур: -40 до +45 °С Цветовая температура: 5000 К (нейтральный) Питающее напряжение: 174 - 264 В Габариты (ДхШхВ): 815*320*150мм PF > 0,97 Ra 75 КСС: Г ( глубокая ) Степень защиты: IP 67 | 35650

## Фито Osram
Светодиодные светильники ФИТО
НАИМЕНОВАНИЕ |  | ХАРАКТЕРИСТИКИ | Рекомндованная розничная цена | ФОТО
Cветодиодный светильник Fito RL-fito 50 S | Cветодиодный светильник Fito RL-fito 50 S | PAR: 100 мкмоль/с Потребляемая мощность: 42 Вт Тип светодиодов: Osram OSLON Количество светодиодов: 24 шт Диапазон рабочих температур: -40 до +45 °С Длина волны: 450 - 730 нм Питающее напряжение: 174 - 264 В Габариты (ДхШхВ): 415*83*76мм PF > 0,97 КСС: Д ( косинусная ) Степень защиты: IP 65 | 4800
Cветодиодный светильник Fito RL-fito 100 S | Cветодиодный светильник Fito RL-fito 100 S | PAR: 200 мкмоль/с Потребляемая мощность: 84 Вт Тип светодиодов: Osram OSLON Количество светодиодов: 48 шт Диапазон рабочих температур: -40 до +45 °С Длина волны: 450 - 730 нм Питающее напряжение: 174 - 264 В Габариты (ДхШхВ): 415*160*76мм PF > 0,97 КСС: Д ( косинусная ) Степень защиты: IP 65 | 9600
Cветодиодный светильник Fito RL-fito 150 S | Cветодиодный светильник Fito RL-fito 150 S | PAR: 300 мкмоль/с Потребляемая мощность: 126 Вт Тип светодиодов: Osram OSLON Количество светодиодов: 72 шт Диапазон рабочих температур: -40 до +45 °С Длина волны: 450 - 730 нм Питающее напряжение: 174 - 264 В Габариты (ДхШхВ): 415*240*76мм PF > 0,97 КСС: Д ( косинусная ) Степень защиты: IP 65 | 14400
Cветодиодный светильник Fito RL-fito 200 S | Cветодиодный светильник Fito RL-fito 200 S | PAR: 400 мкмоль/с Потребляемая мощность: 168 Вт Тип светодиодов: Osram OSLON Количество светодиодов: 96 шт Диапазон рабочих температур: -40 до +45 °С Длина волны: 450 - 730 нм Питающее напряжение: 174 - 264 В Габариты (ДхШхВ): 415*320*76мм PF > 0,97 КСС: Д ( косинусная ) Степень защиты: IP 65 | 19150
Cветодиодный светильник Fito RL-fito 100 | Cветодиодный светильник Fito RL-fito 100 | PAR: 200 мкмоль/с Потребляемая мощность: 84 Вт Тип светодиодов: Osram OSLON Количество светодиодов: 48 шт Диапазон рабочих температур: -40 до +45 °С Длина волны: 450 - 730 нм Питающее напряжение: 174 - 264 В Габариты (ДхШхВ): 815*83*76мм PF > 0,97 КСС: Д ( косинусная ) Степень защиты: IP 65 | 9410
Cветодиодный светильник Fito RL-fito 200 | Cветодиодный светильник Fito RL-fito 200 | PAR: 400 мкмоль/с Потребляемая мощность: 168 Вт Тип светодиодов: Osram OSLON Количество светодиодов: 96 шт Диапазон рабочих температур: -40 до +45 °С Длина волны: 450 - 730 нм Питающее напряжение: 174 - 264 В Габариты (ДхШхВ): 815*160*76мм PF > 0,97 КСС: Д ( косинусная ) Степень защиты: IP 65 | 19000
Cветодиодный светильник Fito RL-fito 300 | Cветодиодный светильник Fito RL-fito 300 | PAR: 600 мкмоль/с Потребляемая мощность: 252 Вт Тип светодиодов: Osram OSLON Количество светодиодов: 144 шт Диапазон рабочих температур: -40 до +45 °С Длина волны: 450 - 730 нм Питающее напряжение: 174 - 264 В Габариты (ДхШхВ): 815*240*76мм PF > 0,97 КСС: Д ( косинусная ) Степень защиты: IP 65 | 27230
Cветодиодный светильник Fito RL-fito 400 | Cветодиодный светильник Fito RL-fito 400 | PAR: 800 мкмоль/с Потребляемая мощность: 336 Вт Тип светодиодов: Osram OSLON Количество светодиодов: 192 шт Диапазон рабочих температур: -40 до +45 °С Длина волны: 450 - 730 нм Питающее напряжение: 174 - 264 В Габариты (ДхШхВ): 815*320*76мм PF > 0,97 КСС: Д ( косинусная ) Степень защиты: IP 65 | 36300